## Uchazeč
Vyplňte následující údaje o Vaší společnosti
Obchodní název
Ulice a č.p.
Místo
PSČ
IČO
DIČ
Kontaktní osoba
telefon, fax
e-mail
Poznámka :
Ve všech listech tohoto souboru můžete měnit pouze buňky s modrým pozadím. Jedná se o tyto údaje : - údaje o firmě - jednotkové ceny položek - u položek typu procentické přesuny hmot zadejte i množství (hodnota je určitým procentem z ceny stavebního dílu nebo jeho části) - připomínky k položkovému zadání

## Stavba
-1
Soupis stavebních prací, dodávek a služeb
| Stavba : |  | 0017 |  | Dolní Dunajovice
Statické zajištění opěrné stěny ZŠ Dolní Dunajovice
| Cena bez DPH: |  | 0
| Zadavatel : |  | OBEC DOLNÍ DUNAJOVICE |  |  | IČO : | 00283126
|  |  | Zahradní 613 |  |  | DIČ : | CZ00283126
|  | 69185 | Dolní Dunajovice-Dolní Dunajovice
| Projektant : |  | OK.Atelier s.r.o. |  |  | IČO : | 60744456
|  |  | Pod Zámkem 2881/5 |  |  | DIČ : | CZ60744456
|  | 69002 | Břeclav
Rekapitulace stavebních objektů a provozních souborů
| Číslo a název objektu / provozního souboru |  |  |  |  | JKSO | Počet | Cena
| Stavební objekt | [5 empty] | 2
| 001 | Statické zajištění opěrné stěny ZŠ Dolní Dunajovice |  |  |  | 815.41.3.9 | 1 | 0
| 002 | Opěrná stěna |  |  |  | 815.41.3.9 | 1 | 0
| Celkem za stavbu | [6 empty] | 0

## VzorObjekt (hidden)
Stavba : | 0017 | Statické zajištění opěrné stěny ZŠ Dolní Dunajovice
Objekt : |  |  | JKSO : | 800.122
Rekapitulace stavebního objektu
Zákl. údaje | 0
0
Třídník stavebních objektů:

## Rekapitulace Objekt 001
Stavba : | 0017 | Statické zajištění opěrné stěny ZŠ Dolní Dunajovice
Objekt : | 001 | Statické zajištění opěrné stěny ZŠ Dolní Dunajovice |  | JKSO : | 815.41.3.9
Rekapitulace stavebního objektu
Zákl. údaje | 001
Statické zajištění opěrné stěny ZŠ Dolní Dunajovice
Třídník stavebních objektů: | 815 | Objekty pozemní zvláštní
| 815.4 | Zdi a valy samostatné
| 815.41 | zdi opěrné
| 815.41.3 | svislá nosná konstrukce monolitická betonová plošná
| 815.41.3.9 | ostatní stavební akce
Rozsah: |  | m3
Rekapitulace soupisů náležejících k objektu
Soupis |  |  |  |  | Cena (Kč)
001 | Statické zajištění opěrné stěny |  |  |  | 0
| Celkem objekt |  | 001 |  | 0

## 001 001 Pol
Položkový soupis prací a dodávek
S: | 0017 | Statické zajištění opěrné stěny ZŠ Dolní Dunajovice
O: | 001 | Statické zajištění opěrné stěny ZŠ Dolní Dunajovice
R: | 001 | Statické zajištění opěrné stěny
P.č. | Číslo položky | Název položky | MJ | množství | cena / MJ | celkem | Ceník | Cen. soustava
| Ceník, kapitola | Poznámka uchazeče
Díl: | 1 | Zemní práce |  |  | 0
| 133 Hloubení šachet | [7 empty] | 1
| zapažených i nezapažených se svislým přemístění výkopku a urovnáním dna do předepsaného profilu a spádu, s případným nutným přemístěním výkopku ve výkopišti, s přehozením výkopku na přilehlém terénu na vzdálenost do 5 m od hrany šachty nebo s naložením na dopravní prostředek, | [10 empty] | zapažených i nezapažených se svislým přemístění výkopku a urovnáním dna do předepsaného profilu a spádu, s případným nutným přemístěním výkopku ve výkopišti, s přehozením výkopku na přilehlém terénu na vzdálenost do 5 m od hrany šachty nebo s naložením na dopravní prostředek,
| 133 3 v hornině 3 | [7 empty] | 2
1 | 133201101R00 | ...do 100 m3 | m3 | 11.232 |  | 0 | 800-1 | RTS
|  | patka P 1 : 1,60*0,60*0,90*(8,0+5,0) |  | 11.232
| 133 31 příplatky k ceně | [7 empty] | 3
2 | 133201109R00 | ...za lepivost horniny | m3 | 11.232 |  | 0 | 800-1 | RTS
| 151 11 Odstranění pažení a rozepření rýh | [7 empty] | 1
pro podzemní vedení s uložením materiálu na vzdálenost do 3 m od kraje výkopu,
3 | 151101111R00 | ...příložné , hloubky do 2 m | m2 | 48.75 |  | 0 | 800-1 | RTS
|  | montážní opěra stěny : |  | 0
|  | patka P 1 : 1,50*2,50*(8,0+5,0) |  | 48.75
| 151 20 Zřízení pažení stěn výkopu bez rozepření, vzepření | [7 empty] | 1
4 | 151101201R00 | ...příložné, hloubky do 4 m | m2 | 48.75 |  | 0 | 800-1 | RTS
|  | montážní opěra stěny : |  | 0
|  | patka P 1 : 1,50*2,50*(8,0+5,0) |  | 48.75
| 151 40 Zřízení vzepření zapažených stěn výkopů | [7 empty] | 1
s potřebným přepažováním,
5 | 151101401R00 | ...při roubení příložném, hloubky do 4 m | m2 | 48.75 |  | 0 | 800-1 | RTS
| 151 41 Odstranění vzepření stěn výkopů | [7 empty] | 1
s uložením materiálu na vzdálenost do 3 m od kraje výkopu,
6 | 151101411R00 | ...při roubení příložném, hloubky do 4 m | m2 | 48.75 |  | 0 | 800-1 | RTS
| 162 10 Vodorovné přemístění výkopku | [7 empty] | 1
po suchu, bez ohledu na druh dopravního prostředku, bez naložení výkopku, avšak se složením bez rozhrnutí,
7 | 162701102R00 | ...z horniny 1 až 4, na vzdálenost přes 6 000 do 7 000 m | m3 | 11.232 |  | 0 | 800-1 | RTS
| 171 20 Uložení sypaniny na skládku nebo do násypů nezhut. | [7 empty] | 1
Uložení sypaniny do násypů nebo na skládku s rozprostřením sypaniny ve vrstvách a s hrubým urovnáním
8 | 171201201T00 | Poplatek za skládku | m3 | 11.232 |  | 0 | 800-1 | Vlastní
|  | Položka neobsahuje náklady na získání skládek ani na poplatky za skládku. | [10 empty] | Položka neobsahuje náklady na získání skládek ani na poplatky za skládku.
9 | 171201206U00 | Skládkovné - ostatní zeminy | t | 11.232 |  | 0 | 800-1 | URS
| 174 10-11 Zásyp sypaninou se zhutněním | [7 empty] | 1
z jakékoliv horniny s uložením výkopku po vrstvách,
10 | 174101102R00 | ...v uzavřených prostorách s urovnáním povrchu zásypu s ručním zhutněním | m3 | 3.744 |  | 0 | 800-1 | RTS
|  | patka P 1 : 1,60*0,60*0,30*(8,0+5,0) |  | 3.744
Díl: | 2 | Základy a zvláštní zakládání |  |  | 0
| 275 32 Základové patky a bloky z ŽB | [7 empty] | 1
Základové patky a bloky ve výkopu zapaženém nebo nezapaženém, popř. nad terénem z betonu železového
11 | 275321117R00 | Železobeton zákl. patek z cem. portladských C25/30 | m3 | 6.24 |  | 0 | 821-1 | RTS
|  | patka P 1 : 1,60*0,60*0,50*(8,0+5,0) |  | 6.24
| 279 32 Beton základových zdí železový | [7 empty] | 1
bez výztuže
12 | 279321411R00 | ...z betonu C 25/30 | m3 | 36.8813 |  | 0 | 801-1 | RTS
|  | A1, A2 : 13,75*(0,40+0,25)/2*2,50 |  | 11.1719
|  | A3, A4 : 21,65*(0,55+0,40)/2*2,50 |  | 25.7094
| 279 35 Bednění základových zdí | [7 empty] | 1
| bednění svislé nebo šikmé (odkloněné), půdorysně přímé nebo zalomené základových zdí ve volných nebo zapažených jámách, rýhách, šachtách, včetně případných vzpěr, | [10 empty] | bednění svislé nebo šikmé (odkloněné), půdorysně přímé nebo zalomené základových zdí ve volných nebo zapažených jámách, rýhách, šachtách, včetně případných vzpěr,
13 | 279351101R00 | ...jednostranné, zřízení | m2 | 88.5 |  | 0 | 801-1 | RTS
|  | A1, A2 : 13,75*2,50 |  | 34.375
|  | A3, A4 : 21,65*2,50 |  | 54.125
14 | 279351102R00 | ...jednostranné, odstranění | m2 | 88.5 |  | 0 | 801-1 | RTS
|  | Včetně očištění, vytřídění a uložení bednicího materiálu. | [10 empty] | Včetně očištění, vytřídění a uložení bednicího materiálu.
| 279 36 Výztuž základových zdí | [7 empty] | 1
| 279 36-1 z betonářské oceli | [7 empty] | 2
15 | 279361821R00 | ...10 505 | t | 0.89543 |  | 0 | 801-1 | RTS
|  | výkaz výztuže D1.4 : 2,39419*0,34*1,10 |  | 0.8954
| 279 36-2 ze svařovaných sítí | [7 empty] | 2
16 | 279362021R00 | ...průměr drátu 5 mm, velikost oka 100/100 mm | t | 1.2474 |  | 0 | 801-1 | RTS
|  | tab výkaz výztuže D1.4 : 1,134*1,10 |  | 1.2474
| 631 31 Mazanina z betonu prostého | [7 empty] | 1
(z kameniva) hlazená dřevěným hladítkem
| 631 31-2 tl. přes 50 do 80 mm | [7 empty] | 2
17 | 631312611R00 | ...z betonu C 16/20 | m3 | 0.624 |  | 0 | 801-1 | RTS
|  | Včetně vytvoření dilatačních spár, bez zaplnění. | [10 empty] | Včetně vytvoření dilatačních spár, bez zaplnění.
|  | patka P 1 : 1,60*0,60*0,05*(8,0+5,0) |  | 0.624
Díl: | 22 | Piloty |  |  | 0
| 229 94-2 Trubkové mikropiloty tlakové i tahové z oceli | [7 empty] | 1
18 | 229942111R00 | Trubkové mikropiloty z oc.11 523, hladké D 80 mm | m | 78 |  | 0 | 800-2 | RTS
|  | Včetně vyčištění vrtu, dodání a výrobu cementové zálivky, sestavení mikropiloty, veškeré úpravy po injektování. | [10 empty] | Včetně vyčištění vrtu, dodání a výrobu cementové zálivky, sestavení mikropiloty, veškeré úpravy po injektování.
|  | mikropilota M1 : 2,00*26 |  | 52
|  | mikropilota M2 : 2,00*13 |  | 26
19 | 229942121R00 | Trubkové mikropiloty z oc.11 523, manžet.D 80 mm | m | 156 |  | 0 | 800-2 | RTS
|  | Včetně vyčištění vrtu, dodání a výrobu cementové zálivky, sestavení mikropiloty, veškeré úpravy po injektování. | [10 empty] | Včetně vyčištění vrtu, dodání a výrobu cementové zálivky, sestavení mikropiloty, veškeré úpravy po injektování.
|  | mikropilota M 1 : 4,00*26 |  | 104
|  | mikropilota M2 : 4,00*13 |  | 52
| 229 94-6 Hlavy trubkových mikropilot | [7 empty] | 1
20 | 229946113R00 | Hlavy mikropilot tlakových D do 115 mm | kus | 39 |  | 0 | 800-2 | RTS
|  | M1 , M2 : 26,00+13,00 |  | 39
| 262 10-327 Vrty pro injektáž povrchové | [7 empty] | 1
21 | 262203272R00 | Vrty pro injekt. povrch.do 93 mm,4 st. 25 m, hor.2 | m | 234 |  | 0 | 800-2 | RTS
|  | pilota M1 : 6,00*26 |  | 156
|  | pilota M2 : 6,00*13 |  | 78
| 262 10-81 Příplatek za vrty pro injektáže povrchové do 56 mm | [7 empty] | 1
| 262 10-811 šikmé | [7 empty] | 2
22 | 262308112R00 | Přípl.za vrty pro injek.šikmé D 56,48 st.,25 m h.3 | m | 78 |  | 0 | 800-2 | RTS
|  | pilota M2 : 78,00 |  | 78
| 281 .. Dodání injekčních hmot pro injektování nízkotlaké | [7 empty] | 1
23 | 281611111R00 | Hmoty pro injekt.nízkot., cement portlandský B-30 | t | 8.2345 |  | 0 | 800-2 | RTS
|  | colcrote zálivková : 234,00*0,0153*0,68 |  | 2.4345
|  | colcrote manžetová : (104+12)/05*0,25 |  | 5.8
| 281 60-1 Injektování nízkotlaké s jednoduchým obturátorem | [7 empty] | 1
nebo bez obturátoru
24 | 281601111R00 | Injektování vrtu nízkotl.vzestupné tlak do 0,6 MPa | h | 39 |  | 0 | 800-2 | RTS
|  | 234,00*10/60 |  | 39
| 282 60-2 Injektování vysokotlaké s dvojtým obturátorem | [7 empty] | 1
mikropilot nebo kotev
25 | 282602113R00 | Injektáž mikropilot/kotev s 2obturátor,do 4,5 MPa | h | 26 |  | 0 | 800-2 | RTS
|  | 312,00*5/60 |  | 26
26 | 262000001 | Likvidace a manipulace s vývrty |  | 3.5802 |  | 0 |  | Vlastní
|  | 234,00*0,0153 |  | 3.5802
Díl: | 99 | Staveništní přesun hmot |  |  | 0
| 999 28 Přesun hmot pro opravy a údržbu objektů | [7 empty] | 1
oborů 801, 803, 811 a 812
| 999 28-1 pro opravy a údržbu dosavadních objektů včetně vnějších plášťů | [7 empty] | 2
27 | 999281105R00 | ...výšky do 6 m | t | 139.6909 |  | 0 | 801-4 | RTS
Díl: | VN | Vedlejší náklady |  |  | 0
28 | 005121 R | Zařízení staveniště | Soubor | 1 |  | 0 |  | RTS
|  | Veškeré náklady spojené s vybudováním, provozem a odstraněním zařízení staveniště. | [10 empty] | Veškeré náklady spojené s vybudováním, provozem a odstraněním zařízení staveniště.
29 | 005122 R | Provozní vlivy | Soubor | 1 |  | 0 |  | RTS
|  | Náklady na ztížené podmínky provádění tam, kde jsou stavební práce zcela nebo zčásti omezovány provozem jiných osob. Jde zejména o zvýšené náklady související s omezením provozem v areálu objednatele nebo o náklady v důsledku nezbytného respektování stávající dopravy ovlivňující stavební práce. | [10 empty] | Náklady na ztížené podmínky provádění tam, kde jsou stavební práce zcela nebo zčásti omezovány provozem jiných osob. Jde zejména o zvýšené náklady související s omezením provozem v areálu objednatele nebo o náklady v důsledku nezbytného respektování stávající dopravy ovlivňující stavební práce.
[10 empty] | 0 | 0
| Celkem za objekt |  |  |  |  | 0

## Rekapitulace Objekt 002
Stavba : | 0017 | Statické zajištění opěrné stěny ZŠ Dolní Dunajovice
Objekt : | 002 | Opěrná stěna |  | JKSO : | 815.41.3.9
Rekapitulace stavebního objektu
Zákl. údaje | 002
Opěrná stěna
Třídník stavebních objektů: | 815 | Objekty pozemní zvláštní
| 815.4 | Zdi a valy samostatné
| 815.41 | zdi opěrné
| 815.41.3 | svislá nosná konstrukce monolitická betonová plošná
| 815.41.3.9 | ostatní stavební akce
Rozsah: |  | m3
Rekapitulace soupisů náležejících k objektu
Soupis |  |  |  |  | Cena (Kč)
002 | Opěrná stěna |  |  |  | 0
| Celkem objekt |  | 002 |  | 0

## 002 002 Pol
Položkový soupis prací a dodávek
S: | 0017 | Statické zajištění opěrné stěny ZŠ Dolní Dunajovice
O: | 002 | Opěrná stěna
R: | 002 | Opěrná stěna
P.č. | Číslo položky | Název položky | MJ | množství | cena / MJ | celkem | Ceník | Cen. soustava
| Ceník, kapitola | Poznámka uchazeče
Díl: | 1 | Zemní práce |  |  | 0
| 132 20 Hloubení rýh šířky přes 60 do 200 cm | [7 empty] | 1
| zapažených i nezapažených, s urovnáním dna do předepsaného profilu a spádu, s případně nutným přehozením výkopku na vzdálenost do 3 m ve výkopišti, s přehozením výkopku na přilehlém terénu na vzdálenost do 5 m od podélné osy rýhy nebo s naložením výkopku na dopravní prostředek. | [10 empty] | zapažených i nezapažených, s urovnáním dna do předepsaného profilu a spádu, s případně nutným přehozením výkopku na vzdálenost do 3 m ve výkopišti, s přehozením výkopku na přilehlém terénu na vzdálenost do 5 m od podélné osy rýhy nebo s naložením výkopku na dopravní prostředek.
1 | 132201201R00 | ...do 100 m3, v hornině 3, hloubení ručně i strojně | m3 | 23.3415 |  | 0 | 800-1 | RTS
|  | (22,00+2,70)*1,05*0,90 |  | 23.3415
2 | 132201209R00 | ...příplatek za lepivost, v hornině 3, | m3 | 23.3415 |  | 0 | 800-1 | RTS
| 162 10 Vodorovné přemístění výkopku | [7 empty] | 1
po suchu, bez ohledu na druh dopravního prostředku, bez naložení výkopku, avšak se složením bez rozhrnutí,
3 | 162701102R00 | ...z horniny 1 až 4, na vzdálenost přes 6 000 do 7 000 m | m3 | 23.3415 |  | 0 | 800-1 | RTS
| 171 20 Uložení sypaniny na skládku nebo do násypů nezhut. | [7 empty] | 1
nebo na skládku s rozprostřením sypaniny ve vrstvách a s hrubým urovnáním,
4 | 171201101R00 | ...do násypů nezhutněných | m3 | 23.3415 |  | 0 | 800-1 | RTS
| 171 20 Uložení sypaniny na skládku nebo do násypů nezhut. | [7 empty] | 1
Uložení sypaniny do násypů nebo na skládku s rozprostřením sypaniny ve vrstvách a s hrubým urovnáním
5 | 171201206U00 | Skládkovné - ostatní zeminy | t | 23.3415 |  | 0 | 800-1 | URS
| 174 10-11 Zásyp sypaninou se zhutněním | [7 empty] | 1
z jakékoliv horniny s uložením výkopku po vrstvách,
6 | 174101102R00 | ...v uzavřených prostorách s urovnáním povrchu zásypu s ručním zhutněním | m3 | 48.474 |  | 0 | 800-1 | RTS
|  | dosypání terasy : 22,00*2,58*(1,50+0,00)/2 |  | 42.57
|  | základ : (22,00+2,60)*0,80*0,30 |  | 5.904
7 | 58330003.VT | Zemina stabilizační skrývka - nedeklarováno | m3 | 53.3214 |  | 0 |  | Vlastní
|  | prodej pouze v hotovosti | [10 empty] | prodej pouze v hotovosti
|  | 48,474*1,10 |  | 53.3214
Díl: | 2 | Základy a zvláštní zakládání |  |  | 0
| 212 75-2 Trativody z drenážních trubek | [7 empty] | 1
se zřízením štěrkopískového lože pod trubky a s jejich obsypem v průměrném celkovém množství do 0,15 m3/m v otevřeném příkopu,
8 | 212752111R00 | ...DN od 50 do 65 mm | m | 26.87 |  | 0 | 827-1 | RTS
|  | 20,95+2,42+0,50*7 |  | 26.87
| 274 32 Základové pasy, prahy, věnce, ostruhy ze ŽB | [7 empty] | 1
Základové pasy, prahy, věnce, ostruhy ve výkopu zapaženém nebo nezapaženém, popř. nad terénem, z betonu železového
9 | 274321117R00 | Železobeton zákl. pásů z cem. portladských C 25/30 | m3 | 12.8205 |  | 0 | 821-1 | RTS
|  | (22,00+2,42)*1,05*0,50 |  | 12.8205
| 279 32 Beton základových zdí železový | [7 empty] | 1
bez výztuže
10 | 279321411R00 | ...z betonu C 25/30 | m3 | 12.0934 |  | 0 | 801-1 | RTS
|  | (21,30+2,60)*0,22*2,30 |  | 12.0934
| 279 35 Bednění základových zdí | [7 empty] | 1
| bednění svislé nebo šikmé (odkloněné), půdorysně přímé nebo zalomené základových zdí ve volných nebo zapažených jámách, rýhách, šachtách, včetně případných vzpěr, | [10 empty] | bednění svislé nebo šikmé (odkloněné), půdorysně přímé nebo zalomené základových zdí ve volných nebo zapažených jámách, rýhách, šachtách, včetně případných vzpěr,
11 | 279351105R00 | ...oboustranné, zřízení | m2 | 109.94 |  | 0 | 801-1 | RTS
|  | (21,30+2,60)*2*2,30 |  | 109.94
12 | 279351106R00 | ...oboustranné, odstranění | m2 | 109.94 |  | 0 | 801-1 | RTS
|  | Včetně očištění, vytřídění a uložení bednicího materiálu. | [10 empty] | Včetně očištění, vytřídění a uložení bednicího materiálu.
| 279 36 Výztuž základových zdí | [7 empty] | 1
| 279 36-1 z betonářské oceli | [7 empty] | 2
13 | 279361821R00 | ...10 505 | t | 1.7066 |  | 0 | 801-1 | RTS
|  | výkaz výztuže D1.4 : 2,39419*0,66*1,08 |  | 1.7066
| 631 31 Mazanina z betonu prostého | [7 empty] | 1
(z kameniva) hlazená dřevěným hladítkem
| 631 31-2 tl. přes 50 do 80 mm | [7 empty] | 2
14 | 631312611R00 | ...z betonu C 16/20 | m3 | 2.5641 |  | 0 | 801-1 | RTS
|  | Včetně vytvoření dilatačních spár, bez zaplnění. | [10 empty] | Včetně vytvoření dilatačních spár, bez zaplnění.
|  | (22,00+2,42)*1,05*0,10 |  | 2.5641
Díl: | 3 | Svislé a kompletní konstrukce |  |  | 0
| 316 24 Ukončující vrstvy z cihel | [7 empty] | 1
(nenosné - krycí) vodorovné nebo šikmé na cementovou maltu, bez spárování,
15 | 316244054R00 | ...z cihel pálených plných, délky 290 mm, P 25, uložených nastojato | m2 | 5.5 |  | 0 | 801-1 | RTS
|  | 22,00*0,50*0,50 |  | 5.5
Díl: | 62 | Úpravy povrchů vnější |  |  | 0
| 627 45 Oprava spárování cihelného zdiva stěn | [7 empty] | 1
maltou cementovou včetně vysekání a vyčištění spár, bez pomocného lešení,
| 627 45-1 stěn | [7 empty] | 2
16 | 627451641R00 | ...v množství opravované plochy přes 30 do 40 % | m2 | 55 |  | 0 | 801-4 | RTS
|  | stávající zdivo : 22,00*2,50 |  | 55
Díl: | 63 | Podlahy a podlahové konstrukce |  |  | 0
| 632 45-102 Vyrovnávací potěr z cementové malty v pásu | [7 empty] | 1
| na zdivu jako podklad např. pod izolaci, na parapetech z prefabrikovaných dílců, pod oplechování apod., vodorovný nebo ve spádu do 15°, hlazený dřevěným hladítkem, | [10 empty] | na zdivu jako podklad např. pod izolaci, na parapetech z prefabrikovaných dílců, pod oplechování apod., vodorovný nebo ve spádu do 15°, hlazený dřevěným hladítkem,
17 | 632451024R00 | ...o průměrné (střední) tloušťce od 40 do 50 mm | m2 | 11 |  | 0 | 801-1 | RTS
|  | 22,00*0,50 |  | 11
Díl: | 93 | Dokončovací práce inženýrských staveb |  |  | 0
| 931 99 Výplň dilatačních spár z lehčených plastů | [7 empty] | 1
18 | 931991211R00 | ...tloušťky 20 mm | m2 | 1.306 |  | 0 | 801-5 | RTS
|  | 1,60*0,50+0,22*2,30 |  | 1.306
Díl: | 99 | Staveništní přesun hmot |  |  | 0
| 999 28 Přesun hmot pro opravy a údržbu objektů | [7 empty] | 1
oborů 801, 803, 811 a 812
| 999 28-1 pro opravy a údržbu dosavadních objektů včetně vnějších plášťů | [7 empty] | 2
19 | 999281105R00 | ...výšky do 6 m | t | 137.9973 |  | 0 | 801-4 | RTS
Díl: | VN | Vedlejší náklady |  |  | 0
20 | 005121 R | Zařízení staveniště | Soubor | 1 |  | 0 |  | RTS
|  | Veškeré náklady spojené s vybudováním, provozem a odstraněním zařízení staveniště. | [10 empty] | Veškeré náklady spojené s vybudováním, provozem a odstraněním zařízení staveniště.
21 | 005122010R | Provoz objednatele | Soubor | 1 |  | 0 |  | RTS
|  | Náklady na ztížené provádění stavebních prací v důsledku nepřerušeného provozu na staveništi nebo v případech nepřerušeného provozu v objektech v nichž se stavební práce provádí. | [10 empty] | Náklady na ztížené provádění stavebních prací v důsledku nepřerušeného provozu na staveništi nebo v případech nepřerušeného provozu v objektech v nichž se stavební práce provádí.
[10 empty] | 0 | 0
| Celkem za objekt |  |  |  |  | 0